## REKAPITULACIJA SKUPNA
OBJEKT: |  | ENERGETSKA SANACIJA STAVBE št. stavbe. 331 454 - Zadružni dom Velika Nedelja
VRSTA GRADNJE: |  | ENERGETSKA SANACIJA
ŠT. PROJEKTA: |  | D-30/2024
INVESTITOR: |  | OBČINA ORMOŽ
Ptujska cesta 6
2270 Ormož
REKAPITULACIJA
A | RUŠITVENA DELA |  |  | 0
B | GRADBENA DELA |  |  | 0
C | OBRTNIŠKA DELA |  |  | 0
|  |  | SKUPAJ | 0
|  |  | DDV 22% | 0
|  |  | SKUPAJ Z DDV | 0

## RUŠITVENA DELA
A | REKAPITULACIJA RUŠITVENA DELA
1 | RUŠITVENA DELA |  |  |  | 0
2 | NEPREDVIDENA DELA 10% |  |  |  | 0
|  |  | SKUPAJ |  | 0
1 | RUŠITVENA DELA
| Opis postavke | EM | Količina | Cena za enoto | Vrednost
Pri odstranjevalnih delih je potrebno zaščititi vse dele objekta, kjer lahko zaradi demontaže, odstranjevanja ali rušitve pride do poškodb. V primeru poškodb nastalih zaradi demontaže, odstranjevanja ali rušitve objekta, stroške sanacije krije izvajalec!
Pri izvajanju je potrebno upoštevati vse potrebne varnostne ukrepe za zaščito delavcev, mimoidočih in okolice v skladu z obstoječo veljavno zakonodajo.
Ves odpadni material od rušenja je potrebno sortirati in sproti odpeljati na stalno deponijo, ki jo zagotovi izvajalec! Glede ravnanja z odapdki je potrebno upoštevati vso trenutno veljavno zakonodajo s tega področja! V ponudbeno ceno mora biti vključen tudi prispevek za deponiranje.
V ceni na enoto vseh postavk rušenja ter odstranitev je potrebno zajeti stroške zgoraj navedenih ukrepov, deponije, nakladanj, notranjih in zunanjih transportov in oddajo oziroma predelavo materiala v skladu z veljavno slovensko zakonodajo.
Investitor oziroma njegov pooblaščenec in izvajalec del, morata zadostiti vsem pogojem in zahtevam, ki izhajajo iz predpisov, ki urejajo področeje ravnanja z odpadki, ki nastanejo pri gradbenih delih in o ranvanju z odpadki na splošno.
Pred začetkom del je potrebeno izvesti protiprašno zaščito vse opreme v prostorih mest izvjanja rušitvenih in gradbenih del ter agotoviti protiprašno zaščito za sosednje prostor. Proti poškodbam in protiprašno je potrebno zaščititi tudi transportne poti skozi del stavbe, ki ni predmet posega. Zagotoviti je potrebno sprotno (vsakodnevno) čiščenje transportnih poti oz. prizadetih prostorov.
Cena posameznih del na višini mora vključevati tudi vso potrebno opremo in varovanje za delo na višini. Zajeti tudi morebitne potrebne delovne odre.
R101 | Demontaža obstoječih zunanjih enot klimatskih naprav in nosilcev. Naprave se skladiščijo na gradbišču za ponovno vgradnjo po izvedbi fasade. Nosilci se odpeljejo komunalno urejeno deponijo in deponiranjo. | kos | 5 |  | 0
R102 | Demontaža obstoječih premičnih elementov na fasadi (nosilci zastav, luči, zračniki, poštni nabilranik,....) ter ponovna vgradnja po izvedbi fasade. Elementi se skladiščijo na gradbišču za ponovno vgradnjo po izvedbi fasade. | kos | 20 |  | 0
R103 | Odvijačenje valjanca strelovoda na fasadi ter odmik za možnost izvedbe fasade. Po končanih delih se valjanec ponovno pritrdi na fasado. Zajeti nov pritrdilni material | m1 | 50 |  | 0
R104 | Demontaža spominske marmorne plošče velikosti cca 1,30 x 2,70 m s skladiščenjem in ponovno vgradnjo po izvedbo fasade. Zajeti ves potreben nov pritrdilni material. | kos | 1 |  | 0
R105 | Porušitev in odstranitev betonskih tlakovcev v debelini do 7 cm, komplet z nakaldanjem, odvozom in deponiranjem na komunalno urejeni deponiji. | m2 | 30 |  | 0
R106 | Porušitev in odstranitev robnika iz cementnega betona (vključno z temeljem), komplet z nakaldanjem, odvozom in deponiranjem na komunalno urejeni deponiji. | m1 | 6.5 |  | 0
R107 | Porušitev keramičnih ploščic (obroba) komplet z nakaldanjem, odvozom in deponiranjem na komunalno urejeni deponiji. | m2 | 16 |  | 0
R108 | Porušitev in odstranitev asfaltne plasti v debelini od 6 do 10 cm, komplet z nakaldanjem, odvozom in deponiranjem na komunalno urejeni deponiji. | m2 | 140 |  | 0
R109 | Rezkanje asfaltne zmesi v debelini do 3 cm, komplet z nakaldanjem, odvozom in deponiranjem na komunalno urejeni deponiji. | m2 | 30 |  | 0
R110 | Rezanje asfaltne plasti s talno diamantno žago, debele do 5 cm. | m | 98 |  | 0
R111 | Demontaža obstoječega nadstreška dimenzij cca (DxŠxV) 5,10 x 2,70 x 2,80m ter skadiščenje. Po končanih delih se nadstrešek ponovno postavi na prvotno mesto. Uporabi se nov sidrni material. | kos | 1 |  | 0
R112 | Porušitev obstoječih linijskih rešetk širine 15 cm, komplet z nakaldanjem, odvozom in deponiranjem na komunalno urejeni deponiji. | m | 4 |  | 0
R113 | Rušenje betonskih in armiranobetonskih elementov z nakladanjem odvozom na deponijo in deponiranjem. Kopije evidenčnih listov o oddanih gradbenih odpadkih predati investitorju. | m3 | 0.5 |  | 0
R114 | Porušitev in odstranitev obstoječih jaškov do fi 60 cm in globine do 1,5 m, komplet z nakaldanjem, odvozom in deponiranjem na komunalno urejeni deponiji. | kos | 9 |  | 0
R115 | Porušitev in odstranitev obstoječe kanalizacije do fi 200 mm, komplet z nakaldanjem, odvozom in deponiranjem na komunalno urejeni deponiji. | m | 72 |  | 0
R116 | Porušitev in odstranitev ALU strešnih obrob r.š. Do 40 cm, komplet z nakaldanjem, odvozom in deponiranjem na komunalno urejeni deponiji. | m | 18 |  | 0
R117 | Odstranitev in prilagoditev strešnikov na lokacijah kjer se izvede fasada. Zajeti ves material in delo. | m2 | 2.9 |  | 0
R118 | Demontaža duktilnih cevi DN 150 mm, komplet z nakaldanjem, odvozom in deponiranjem na komunalno urejeni deponiji. | m1 | 14 |  | 0
R119 | Odstranitev obstoječih odtočnih cevi fi do 120 mm, komplet z nakaldanjem, odvozom in deponiranjem na komunalno urejeni deponiji. | m1 | 34 |  | 0
R120 | Odstranitev oz. iztrganje vgrajenih elementov - oken in vrat.Okna in vrata se odstranijo komplet z notranjo in zunanjo polico ter z odvozom v trajno deponijo na razdaljo do 15 km in ustreznim deponiranjem.Kopije evidenčnih listov o oddanih gradbenih odpadkih predati investitorju.
a | okna do 3 m2 | kos | 64 |  | 0
b | okna od 3,01 do 5 m2 | kos | 5 |  | 0
c | okna od 5,01 do 10 m2 | kos | 2 |  | 0
R121 | Odstranitev vlažnega in poškodovanega notranjega ometa s sten , ki ostanejo z nakladanjem in odvozom na komunalno urejeno deponijo in deponiranjem. Kopije evidenčnih listov o oddanih gradbenih odpadkih predati investitorju. | m2 | 135 |  | 0
| RUŠITVENA DELA SKUPAJ |  |  |  | 0

## GRADBENA DELA
B | REKAPITULACIJA GRADBENA DELA
1 | PRIPRAVLJALNA DELA |  |  |  | 0
2 | ZEMELJSKA DELA |  |  |  | 0
5 | ZIDARSKA DELA |  |  |  | 0
7 | NEPREDVIDENA DELA 10% |  |  |  | 0
|  |  | SKUPAJ |  | 0
1 | PRIPRAVLJALNA DELA
| Opis postavke | EM | Količina | Cena za enoto | Vrednost
Splošno:
Pri vseh postavkah upoštevati v ceni na enoto mere POŽARNO VARNOSTNE zahteve iz obstoječega Načrta požarne varnosti, katerega predloži investitor.
Pogodbeni izvajalec del je dolžan pri izvajanju del urediti gradbišče v skladu z Zakonom o varstvu in zdravju pri delu in ostalimi zakonskimi določili. Dela je izvajati v skladu z veljavnimi tehničnimi predpisi, normativi in upoštevati predpise iz zdravja in varstva pri delu ter projektno dokumentacijo. Prav tako se morajo dela na gradbišču izvajati v skladu z Uredbo o zagotavljanju varnosti in zdravja pri delu na začasnih in premičnih gradbiščih.
Pogodbeni izvajalec del mora pred predajo objekta investitorju oz. njegovemu vodji nadzora predati dokazilo o zanesljivosti objekta in navodila za obratovanje in vzdrževanje objekta!
Pogodbeni izvajalec del mora na gradbišču poskrbeti za zaščito vseh vgrajenih elementov v vmesni fazi gradnje, da med izvajanjem gradnje ne pride do poškodb vgrajenih elementov. V kolikor pride do poškodovanja vgrajenih elementov med samo gradnjo je to odgovornost pogodbenega izvajalca del - v razmerju do investitorja, da zagotovi pravočasno zamenjavo le tega z nepoškodovanim elementom na svoje stroške!
Za potrebe vseh segmentov gradnje je potrebno zagotoviti vse potrebne delovne odre in dvigala v skladu z Uredbo o zagotavljanju varnosti in zdravja pri delu na začasnih in premičnih gradbiščih. Stroške upoštevati v posameznih postavkah.
G101 | Priprava in ureditev gradbišča v skladu z elaboratom organizacije gradbišča (izdela izvajalec) s vsemi potrebnimi deli, postavitev gradbiščne table, čiščenje terena, postavitvijo začasnih objektov (zabojniki za izvajalce in nadzor), deponije, zaščitna PVC ograja in priklopom na potrebne začasne komunalne in energetske infrastrukture. | kos | 1 |  | 0
G102 | Izdelava in postavitev gradbiščne table | kpl | 1 |  | 0
G103 | Izdelava varnostnega načrta | kos | 1 |  | 0
G104 | Projektantski nadzor | ur | 40 |  | 0
G105 | Nadzor upravljalca plinovoda | ur | 10 |  | 0
G106 | Nadzor upravljalca vodovoda | ur | 5 |  | 0
G107 | Nadzor upravljalca elektro voda | ur | 5 |  | 0
G108 | Nadzor upravljalca TK vodov | ur | 5 |  | 0
| PRIPRAVLJALNA DELA SKUPAJ |  |  |  | 0
2 | ZEMELJSKA DELA
| Opis postavke | EM | Količina | Cena za enoto | Vrednost
Za potrebe vseh segmentov gradnje je potrebno zagotoviti vse potrebne delovne odre in dvigala v skladu z Uredbo o zagotavljanju varnosti in zdravja pri delu na začasnih in premičnih gradbiščih, potrebne distančnike, ter vse elemente gradbenih materialov, ki jih mora izvajalec del zajeti v cenah postavk ponujenih storitev za strokovno / kvalitetno izvedbo del. Pogodbeni izvajalec del mora v vsakem trenutku prisotnosti delavcev na gradbišču poskrbeti, da se iz gradbišča sproti odvažajo gradbeni odpadki, kateri v posameznih fazah napredovanja del ne ovirajo le tega in poskrbeti, da se po končanih delih objekt kot zaključena celota preda investitorju očiščen! Čiščenje objekta po končanih delih in odvozi gradbenih odpadkov so sestavni del ponudbenega predračuna in je upoštevano v cenah na enoto mere ponujenih postavk! Vsi razsuti materiali se obračunavajo v zbitem stanju!
G201 | Izkop vezljive zemljine – 1-2. kategorije – z odrivom do 50 m za kasnejšo humusiranje | m3 | 9 |  | 0
G202 | Izkop vezljive zemljine – 3. kategorije – strojno/ročno z nakladanjem in odvozom na deponijo do 15 km in deponiranjem (odkop ob obstoječem objektu) | m3 | 111.49 |  | 0
G203 | Izkop gramoza dvoriščnega ustroja – strojno/ročno z odrivom in deponiranjem za kasnejšo vgradnjo | m3 | 46.26 |  | 0
G204 | Dodatek za ročni odkop v območju komunalnih vodov | m3 | 10 |  | 0
G205 | Ureditev planuma temeljnih tal vezljive zemljine – 3. kategorije | m2 | 100 |  | 0
G206 | Izdelava vzdolžne in prečne drenaže, globoke do 1,0 m, na podložni plasti iz cementnega betona, debeline 10 cm, z gibljivimi plastičnimi cevmi premera 10 cm | m1 | 142 |  | 0
G207 | Dobava in vgradnja drenažnega materiala 16 - 32 mm 0,30 m3/m1 | m3 | 17.04 |  | 0
G208 | Dobava in vgradnja čepkaste folije za zaščito toplotne izolacije na vkopanih stenah objekta. Preklopi upoštevani v ceni na enoto mere. | m2 | 142 |  | 0
G209 | Vgradnja izkopanega gramoznega materiala po plasteh 30 cm vključno z utrjevanjam | m3 | 46.26 |  | 0
G210 | Dobava materiala in izdelava gramoznega materiala iz drobljenih kamnitih zrn po plasteh 30 cm (granulacija 0-63mm) | m3 | 6 |  | 0
G211 | Dobava materiala in izdelava posteljice iz drobljenih kamnitih zrn v debelini 40cm (granulacija 0-63mm) | m3 | 43.24 |  | 0
G212 | Dobava materiala in izdelava nevezane nosilne plasti gramoza v debelini 25 cm - tampon (granulacija 0-32mm) | m3 | 58.74 |  | 0
G213 | Dobava in vgraditev predfabriciranega pogreznjenega robnika iz cementnega betona s prerezom 8/25 cm | m | 35 |  | 0
G214 | Dobava in vgraditev predfabriciranega dvignjenega robnika iz cementnega betona s prerezom 15/25 cm | m | 2 |  | 0
G215 | Izdelava obrabne plasti iz tlakovcev iz cementnega betona velikosti 20 cm / 20 cm /7 cm, stiki zapolnjeni s peskom. Zajeti pripravo peščene posteljice vključno z materialom. | m2 | 53 |  | 0
G216 | Dobava in izvedba peskolova iz betonske cevi fi 40 cm in LTŽ pokrovom fi 400 mm, nosilnosti 125 kN | kos | 7 |  | 0
G217 | Izdelava jaška iz polietilena, krožnega prereza s premerom 60 cm, globokega od 1,0 do 1,5 m | kos | 1 |  | 0
G218 | Dobava in vgraditev pokrova iz duktilne litine z nosilnostjo 400 kN, krožnega prereza s premerom 600 mm | kos | 2 |  | 0
G219 | Izdelava kanalizacije iz cevi iz polivinilklorida, vključno s podložno plastjo iz pesk, DN 160 mm, v globini do 1,0 m SN 4 - meteorne vode, vključno z izkopom in zasipom (izkop cca 0,6 m3/m1) ter navezavo na obstojelo kanalizacijo | m1 | 65 |  | 0
G220 | Izdelava kanalizacije iz cevi iz polivinilklorida, vključno s podložno plastjo iz pesk, DN 200 mm, v globini do 1,0 m SN 4 - meteorne vode, vključno z izkopom in zasipom (izkop cca 0,6 m3/m1) ter navezavo na obstojelo kanalizacijo | m1 | 12 |  | 0
G221 | Dobava in vgradnja kanalet širine 15 cm z LTŽ rešetkami nosilnosti 400 kN na podlagi iz cementnega betona C16/20 ter obbetoniranje. | m1 | 5 |  | 0
G222 | Dobava in vgradnja zbiralnika širine 15 cm z iztokom in LTŽ rešetkami nosilnosti 400 kN na podlagi iz cementnega betona C16/20 ter obbetoniranje.. | kos | 1 |  | 0
G223 | Pobrizg z nestabilno kationsko bitumensko emulzijo 0,31 do 0,50 kg/m2 | m2 | 30 |  | 0
G224 | Premaz stikov z dilaplastom | m1 | 98 |  | 0
G225 | Dobava materiala in izdelava zgornje nosilne plasti bituminiziranega drobljenca AC 22 base B50/70 A4 v debelini 6 cm | m2 | 140 |  | 0
G226 | Dobava materiala in izdelava obrabne in zaporne plasti bituminizirane zmesi AC 8 surf B50/70 A4 v debelini 3 cm | m2 | 30 |  | 0
G227 | Humuziranje zelenic z valjanjem, v debelini do 15 cm - strojno ter zatravitev | m2 | 45 |  | 0
| ZEMELJSKA DELA SKUPAJ |  |  |  | 0
3 | ZIDARSKA DELA
| Opis postavke | EM | Količina | Cena za enoto | Vrednost
Za potrebe vseh segmentov gradnje je potrebno zagotoviti vse potrebne delovne odre in dvigala v skladu z Uredbo o zagotavljanju varnosti in zdravja pri delu na začasnih in premičnih gradbiščih, potrebne distančnike, ter vse elemente gradbenih materialov, ki jih mora izvajalec del zajeti v cenah postavk ponujenih storitev za strokovno / kvalitetno izvedbo del. Pogodbeni izvajalec del mora v vsakem trenutku prisotnosti delavcev na gradbišču poskrbeti, da se iz gradbišča sproti odvažajo gradbeni odpadki, kateri v posameznih fazah napredovanja del ne ovirajo le tega in poskrbeti, da se po končanih delih objekt kot zaključena celota preda investitorju očiščen! Čiščenje objekta po končanih delih in odvozi gradbenih odpadkov so sestavni del ponudbenega predračuna in je upoštevano v cenah na enoto mere ponujenih postavk!
G301 | Visokotlačno pranje obstoječih sten, ki so se odkopale, da se lahko izvedejo izravnalni ometi ni hidroizolacija. Vključno z odstranitvijo materiala. Zajeti ves potreben material in delo. | m2 | 141.9 |  | 0
G302 | Dobava in izvedba hidroizolacije (2 x IZOTEK T4) stene s temeljem zunaj (vključno z stranskimi robovi) s predhodnim 1 x premazom (IBITOL), v ceno zajeti predhodno pripravo na lepljenje hidroizolacije. | m2 | 230 |  | 0
G303 | Dobava in vgradnja XPS 300 plošč debeline 2 cm za izolacijo okenskih in vratnih odprtin na zunanji steni. Zajeti vse prevoze, prenose in pritrdilni material. | m2 | 100.5 |  | 0
G304 | Dobava in vgradnja XPS 500 plošč debeline 18 cm za izolacijo zunajih sten ki se zasujejo. Zajeti vse prevoze, prenose in pritrdilni material. | m2 | 114 |  | 0
G305 | Dobava materiala in izdelava izravnalnega ometa zunanjih vkopanih STEN z malto, predhodni obrizg, naprava malte, prenosi in vsa pomožna dela na gradbišču | m2 | 120 |  | 0
G306 | Naprava sanacijskega izsuševalnega ometa na obstoječih stenah deb. do 3 cm po detajlnih navodilih proizvajalca iz specialnega veziva za izdelavo izsuševalnega ometa, kateremu se na licu mesta doda običajni normirani (prani) pesek ustrezne granulacije po navodilih - okvirna poraba peska na 1 m2 je cca 50 kg | m2 | 131 |  | 0
G307 | Dobava in vgradnja zunanjih ALU polic (zajeti vse zaključne elemente), kompletno z vsemi pomožnimi deli in prenosi , razvite širine 30 - 35 cm. | m1 | 72.8 |  | 0
G308 | Pomoč pri gradbenih delih strojnim in elektro inštalaterjem. Izvedba utorov in prebojev vključno z nakladanjem materiala, odvozom na deponijo in deponiranjem. Kopije evidenčnih listov o oddanih gradbenih odpadkih predati investitorju. | ura | 40 |  | 0
G309 | Izvedba zametavanja utorov s cementno malto po izvedbi strojnih in elektro inštalacij. | m2 | 15 |  | 0
G310 | Dobava in vgradnja stropne izolacijske lamele iz kamene volne deb. 10 cm - na zunanji strani silikatni obrizg v svetlem tonu in posneti robovi po vseh straneh. Minimalno toplotno prevodnosti λ=0,036 W/mK. Zajeti vse prevoze, prenose in pritrdilni material - skladno z detajlom. Kot npr. CLT C1. | m2 | 205.7 |  | 0
G311 | Izdelava toplotne izolacije v podstrešnem delu (polaganje na obstoječe strope v podstrešju) v sestavi: parna zapora, toplotna izolacija (steklena volna), ki mora imeti minimalno toplotno prevodnosti λ=0,037 W/mK deb. 14+14 cm, geotekstil ali zaščita s paroprepustno folijo ali enakovreden material z enakimi karakteristikami in lastnostmi | m2 | 586.76 |  | 0
G312 | Dobava in krpanje špalet po odstranitvi oknen v mavčni malti, kompletno z vsemi pomožnimi deli in prenosi do mesta vgraditve. (ocenjeno) | m2 | 27 |  | 0
G313 | Obdelava notranjih špalet po končani vgradnji oken v mavčni malti, kompletno z vsemi pomožnimi deli in prenosi do mesta vgraditve. | m2 | 65 |  | 0
G314 | Dobava in vgradnja PP cevi fi 120 mm in dolžine 25 cm čez fasadno izolacijo za izvedbo zračenja tramov | kos | 8 |  | 0
G315 | Dobava in vgradnja INOX zračnika fi 120 z mrežico za cevi fi 120 mm. Zajeti vse prevoze, prenose in pritrdilni material - skladno z detajlom. | kos | 8 |  | 0
G316 | Dobava in vgradnja fasadnih prezračevalnih rešetk iz eloksiranega aluminija. Vgradnja z vijaki direktno v fasado. Zajet ves potreben material in delo za kvalitetno izvedbo.
a | dimenzije 30/40 cm | kos | 2 |  | 0
b | dimenzije 30/30 cm | kos | 2 |  | 0
G317 | Ponovna vgradnja skladiščenih zunanjih enot klim vključno s podaljšanjem električne napeljave, izoliranih bakrenih cevi (podaljšane do 4 m v kolikor bo zahtevano), novi nosilci ter po potrebi polnjenje klim s ustreznim plinom glede na klimatsko napravo. Zjaeti ves material in delo. | kos | 5 |  | 0
| ZIDARSKA DELA SKUPAJ |  |  |  | 0

## OBRTNIŠKA DELA
C | REKAPITULACIJA OBRTNIŠKA DELA
1 | KROVSKO KLEPARSKA DELA |  |  |  | 0
2 | FASADERSKA DELA |  |  |  | 0
3 | SUHOMONTAŽNA DELA |  |  |  | 0
4 | STAVBNO POHIŠTVO |  |  |  | 0
5 | KERAMIČARSKA DELA |  |  |  | 0
6 | SLIKOPLESKARSKA DELA |  |  |  | 0
7 | NEPREDVIDENA DELA 10% |  |  |  | 0
|  |  | SKUPAJ |  | 0
Opomba:
Pri vseh postavkah upoštevati v ceni na enoto mere POŽARNO VARNOSTNE zahteve iz obstoječega Načrta požarne varnosti, katerega predloži investitor.
1 | KROVSKO KLEPARSKA DELA
| Opis postavke | EM | Količina | Cena za enoto | Vrednost
Za potrebe vseh segmentov gradnje je potrebno zagotoviti vse potrebne delovne odre in dvigala v skladu z Uredbo o zagotavljanju varnosti in zdravja pri delu na začasnih in premičnih gradbiščih, potrebne distančnike, ter vse elemente gradbenih materialov, ki jih mora izvajalec del zajeti v cenah postavk ponujenih storitev za strokovno / kvalitetno izvedbo del. Delavniška dokumentacija, potrebna za kvalitetno in strokovno izvedbo del se da pred izvedbo del v pisno potreditev projektantu. Barve pločevine se morajo uskladiti tako, da ne bo barvnih odstopanj zaradi uporabljenih različnih materialov - v fazi priprave ponudbe omenjen segment upoštevati in ponuditi kvalitetno rešitev! Pogodbeni izvajalec del mora v vsakem trenutku prisotnosti delavcev na gradbišču poskrbeti, da se iz gradbišča sproti odvažajo gradbeni odpadki, kateri v posameznih fazah napredovanja del ne ovirajo le tega in poskrbeti, da se po končanih delih objekt kot zaključena celota preda investitorju očiščen! Čiščenje objekta po končanih delih in odvozi gradbenih odpadkov so sestavni del ponudbenega predračuna in je upoštevano v cenah na enoto mere ponujenih postavk!
O101 | Dobava in montaža odtočnih cevi fi 120 mm iz ALU barvne pločevine deb. 0,6 mm, vključno z vsem pritrdilnim materialom in zaključki | m1 | 33.5 |  | 0
O102 | Dobava in montaža odtočnih cevi DN 150 mm duktilne litine, vključno z vsem pritrdilnim materialom in zaključki | m1 | 13.5 |  | 0
O103 | Dobava in montaža strešne obrobe (streha-fasada) iz prašno barvane pocinkane pločevine deb. 0,6 mm, rezane širine do 40 cm cm oz enako kot obstoječe, komplet z vsem pritrdilnim in spojnim materialom. V ceni postavke zajeti ves pritrdilni material, osnovni material, ter vse prenose in vsa dela predpriprave, za strokovno in kvalitetno izvedbo del. | m1 | 27.5 |  | 0
O104 | Dobava in montaža obrobe na AB zidu (J del) iz prašno barvane pocinkane pločevine deb. 0,6 mm, rezane širine do 20 cm cm oz enako kot obstoječe, komplet z vsem pritrdilnim in spojnim materialom. V ceni postavke zajeti ves pritrdilni material, osnovni material, ter vse prenose in vsa dela predpriprave, za strokovno in kvalitetno izvedbo del. | m1 | 1.4 |  | 0
| KROVSKO KLEPARSKA DELA SKUPAJ |  |  |  | 0
2 | FASADERSKA DELA
| Opis postavke | EM | Količina | Cena za enoto | Vrednost
Za potrebe vseh segmentov gradnje je potrebno zagotoviti vse potrebne delovne odre in dvigala v skladu z Uredbo o zagotavljanju varnosti in zdravja pri delu na začasnih in premičnih gradbiščih, potrebne distančnike, morebiti potrebna sidra, ter vse elemente gradbenih materialov, ki jih mora izvajalec del zajeti v cenah postavk ponujenih storitev za strokovno / kvalitetno izvedbo del. Pogodbeni izvajalec del mora v vsakem trenutku prisotnosti delavcev na gradbišču poskrbeti, da se iz gradbišča sproti odvažajo gradbeni odpadki, kateri v posameznih fazah napredovanja del ne ovirajo le tega in poskrbeti, da se po končanih delih objekt kot zaključena celota preda investitorju očiščen! Čiščenje objekta po končanih delih in odvozi gradbenih odpadkov so sestavni del ponudbenega predračuna in je upoštevano v cenah na enoto mere ponujenih postavk! Upoštevati požarnovarnostne zahteve!
NAČIN OBRAČUNA ZA SLIKOPLESKARSKA IN FASADERSKA DELA:
a) odprtine velikosti do 3m2 se ne odbijajo in se špalete NE obračunavajo posebej
b) pri odprtinah velikosti preko 3m2 do 5m2 se odbijajo površine preko 3m2 in se njihove špalete posebej NE obračunavajo
c) pri odprtinah velikosti preko 5m2 se odbijajo površine preko 3m2 in SE špalete posebej zaračunajo
d) Če so špalete širše od 20 cm, se širina preko 20 cm obračunava posebej v m2 (ne glede na velikost odprtine)
O201 | Izdelava izolacijske fasade sistema demit z XPS ploščeni (λ=0,035 W/mK) na preklop (stirodurjem) deb. 18 cm ter silikatnim zaključnim slojem, vsemi potrebnimi alu vogalniki, sidranjem, odkapniki, profili ter vsemi fazami dela. Barvo določi naročnik. V ceni postavke zajeti vse prenose in vsa dela predpriprave, za strokovno in kvalitetno izvedbo del. | m2 | 101.49 |  | 0
O202 | Izdelava izolacijske fasade iz kamene volne (λ=0,035 W/mK) deb. 18 cm komplet s silikatnim zaključnim slojem, vsemi potrebnimi alu vogalniki, sidranjem, odkapniki, profili ter vsemi fazami dela. Barvo določi naročnik. V ceni postavke zajeti ves pritrdilni material, osnovni material, ter vse prenose in vsa dela predpriprave, za strokovno in kvalitetno izvedbo del. | m2 | 777.51 |  | 0
O203 | Dodatna obdelava zunanjih špalet (špalete ki so širše od 20 cm) debelina 2 cm (uporabi se XPS za kompletno obdelvavo špalet), mrežica ter komplet s silikatnim zaključnim slojem, vsemi potrebnimi alu vogalniki, sidranjem, odkapniki, profili, premaz z akrilno emulzijo ter vsemi fazami dela. Barvo določi naročnik. V ceni postavke zajeti vse prenose in vsa dela predpriprave, za strokovno in kvalitetno izvedbo del. | m2 | 37 |  | 0
| FASADERSKA DELA SKUPAJ |  |  |  | 0
3 | SUHOMONTAŽNA DELA
| Opis postavke | EM | Količina | Cena za enoto | Vrednost
Za potrebe vseh segmentov gradnje je potrebno zagotoviti vse potrebne delovne odre in dvigala v skladu z Uredbo o zagotavljanju varnosti in zdravja pri delu na začasnih in premičnih gradbiščih, potrebne distančnike, morebiti potrebna sidra, ter vse elemente gradbenih materialov, ki jih mora izvajalec del zajeti v cenah postavk ponujenih storitev za strokovno / kvalitetno izvedbo del. Pogodbeni izvajalec del mora v vsakem trenutku prisotnosti delavcev na gradbišču poskrbeti, da se iz gradbišča sproti odvažajo gradbeni odpadki, kateri v posameznih fazah napredovanja del ne ovirajo le tega in poskrbeti, da se po končanih delih objekt kot zaključena celota preda investitorju očiščen! Čiščenje objekta po končanih delih in odvozi gradbenih odpadkov so sestavni del ponudbenega predračuna in je upoštevano v cenah na enoto mere ponujenih postavk! Upoštevati požarnovarnostne zahteve!
O301 | Dobava in montaža mavčnokartonskega spuščenega stropa po sistemu npr. KNAUF na kovinski podkonstrukciji tip po izbiri (enojna obloge 1x1.50cm). V vmesni prostor vgraditi toplotno izolacijo (steklena volna) 12+12 cm, ki mora imeti minimalno toplotno prevodnosti λ=0,037 W/mK. V ceno vkalkulirati bandažiranje in kitanje, brušenje - priprava za finalni oplesk. Vkalkulirati ves pritrdilni material. Uporabi se klasične plošče. Nivo obdelave knaufa je Q4. | m2 | 104.12 |  | 0
| SUHOMONTAŽNA DELA SKUPAJ |  |  |  | 0
4 | STAVBNO POHIŠTVO
| Opis postavke | EM | Količina | Cena za enoto | Vrednost
Za potrebe vseh segmentov gradnje je potrebno zagotoviti vse potrebne delovne odre in dvigala v skladu z Uredbo o zagotavljanju varnosti in zdravja pri delu na začasnih in premičnih gradbiščih, potrebne distančnike, ter vse elemente gradbenih materialov, ki jih mora izvajalec del zajeti v cenah postavk ponujenih storitev za strokovno / kvalitetno izvedbo del. Prav tako je potrebno v ceni na enoto mere upoštevati vgradnjo stavbnega pohištva vključno s vsemi potrebnimi razširitvami oz. sidrnimi kosi, na katere se potem fiksirajo elementi stavbnega pohištva! Prav tako v ceni na enoto mere upoštevati pri vsakem kosu stavbnega pohištva, kjer je zraven ključavnica dobavo 5 kosov ključev za vsako ključavnico. Pogodbeni izvajalec del mora v vsakem trenutku prisotnosti delavcev na gradbišču poskrbeti, da se iz gradbišča sproti odvažajo gradbeni odpadki, kateri v posameznih fazah napredovanja del ne ovirajo le tega in poskrbeti, da se po končanih delih objekt kot zaključena celota preda investitorju očiščen! Čiščenje objekta po končanih delih in odvozi gradbenih odpadkov so sestavni del ponudbenega predračuna in je upoštevano v cenah na enoto mere ponujenih postavk!
Zasteklitev
PVC okna in ALU ter PVC vrata so zastekljene s troslojnimi toplotno zaščitnimi stekli v sestavi 4/12/4/12/4 s toplom robom.
Steklo montirano v okno mora imeti:
okenski sistem
Toplotna prehodnost oken ………………….Uw = max 0,90 W/m²K ali boljša
Toplotna prehodnost ALU vrat ………………….Ud = max 1,40 W/m²K ali boljša
Tesnila - v okno vgrajeni vsaj dve tesnili s trajno elastičnimi lastnosmi EPDM.
Okovje - skrita nasadila
Odkapni profil - vgrajeni odkapni profil na spodnjem delu okenskega okvira ščiti najbolj izpostavljene dele okna pred vremenskimi vplivi. Upoštevati tudi vgradnjo odkapnega profila na spodnjem delu okenskega krila, ki bo prav tako zaščitil najbolj izpostavljeni del krila pred neugodnimi vremenskimi vplivi
Kljuka - oprema okna je kvalitetna kljuka (pololiva) v sivi barvi
Montaža oken
RAL montaža. Smisel montaže po sistemu RAL je čim bolj se približati predvsem toplotni izolativnosti samega zidu. Pri montaži po sistemu RAL gre za tesnjenje po sistemu "znotraj bolj tesno kot zunaj", in sicer v desetkratnem razmerju tesnosti v korist notranjosti.
Trakovi illbruck illmod Trioplex ali + 66/7x15mm ali illbruck illmod trioplex FBA 40-50/7-15mm (odvisno od okvirja) na stiku okvir okno - stena.
Na stiku okno - fasadna obloga s trakovi illbruckillbruck illmod 600 3-7x15mm. Med oknom in pod zunanjo polico s trakovi illbruck lepilo za XPS PU 010. Pod zunanjo polico na koncu fasade illmod eco 3x15mm.
Police
Zajete v gradbenih delih
Senčila
Glej opis okna
O401 | Enodelno PVC okno O-01 | kos | 29 |  | 0
Dimenzije: 130/170 cm
Material: PVC profili.
Barva: barvo uskladiti z obstoječimi vgrajenimi okni
Zasteklitev: troslojno steklo 4/12/4/12/4
Odpiranje:krilno, odklopno - uskladiti z obstoječim načinom odpiranja
Dodatno: okovje po opisu, kljuka kvalitetna po izboru projektanta, police zunanje ALU in notranje PVC, stranska ročica za odpiranje okna
Senčila: notranja senčila - žaluzije - mehansko upravljanje
Toplotna prehodnost okna …………….Uw = 0,90 W/m²K ali boljša
Opisi so podani v splošnem delu, izdelati v skladu s projektom pozicij oken in vrat!
O402 | Enodelno PVC okno O-02 | kos | 2 |  | 0
Dimenzije: 130/160 cm
Material: PVC profili.
Barva: barvo uskladiti z obstoječimi vgrajenimi okni
Zasteklitev: troslojno steklo 4/12/4/12/4
Odpiranje:krilno, odklopno - uskladiti z obstoječim načinom odpiranja
Dodatno: okovje po opisu, kljuka kvalitetna po izboru projektanta, police zunanje ALU in notranje PVC, stranska ročica za odpiranje okna
Senčila: notranja senčila - žaluzije - mehansko upravljanje
Toplotna prehodnost okna …………….Uw = 0,90 W/m²K ali boljša
Opisi so podani v splošnem delu, izdelati v skladu s projektom pozicij oken in vrat!
O403 | Enodelno PVC okno O-03 | kos | 5 |  | 0
Dimenzije: 120/140 cm
Material: PVC profili.
Barva: barvo uskladiti z obstoječimi vgrajenimi okni
Zasteklitev: troslojno steklo 4/12/4/12/4
Odpiranje:krilno, odklopno - uskladiti z obstoječim načinom odpiranja
Dodatno: okovje po opisu, kljuka kvalitetna po izboru projektanta, police zunanje ALU in notranje PVC, stranska ročica za odpiranje okna
Senčila: notranja senčila - žaluzije - mehansko upravljanje
Toplotna prehodnost okna …………….Uw = 0,90 W/m²K ali boljša
Opisi so podani v splošnem delu, izdelati v skladu s projektom pozicij oken in vrat!
O404 | Enodelno PVC okno O-04 | kos | 10 |  | 0
Dimenzije: 120/150 cm
Material: PVC profili.
Barva: barvo uskladiti z obstoječimi vgrajenimi okni
Zasteklitev: troslojno steklo 4/12/4/12/4
Odpiranje:krilno, odklopno - uskladiti z obstoječim načinom odpiranja
Dodatno: okovje po opisu, kljuka kvalitetna po izboru projektanta, police zunanje ALU in notranje PVC, stranska ročica za odpiranje okna
Senčila: notranja senčila - žaluzije - mehansko upravljanje
Toplotna prehodnost okna …………….Uw = 0,90 W/m²K ali boljša
Opisi so podani v splošnem delu, izdelati v skladu s projektom pozicij oken in vrat!
O405 | Enodelno PVC okno O-05 | kos | 5 |  | 0
Dimenzije: 120/100 cm
Material: PVC profili.
Barva: barvo uskladiti z obstoječimi vgrajenimi okni
Zasteklitev: troslojno steklo 4/12/4/12/4
Odpiranje:krilno, odklopno - uskladiti z obstoječim načinom odpiranja
Dodatno: okovje po opisu, kljuka kvalitetna po izboru projektanta, police zunanje ALU in notranje PVC, stranska ročica za odpiranje okna
Senčila: notranja senčila - žaluzije - mehansko upravljanje
Toplotna prehodnost okna …………….Uw = 0,90 W/m²K ali boljša
Opisi so podani v splošnem delu, izdelati v skladu s projektom pozicij oken in vrat!
O406 | Enodelno PVC okno O-06 | kos | 1 |  | 0
Dimenzije: 120/70 cm
Material: PVC profili.
Barva: barvo uskladiti z obstoječimi vgrajenimi okni
Zasteklitev: troslojno steklo 4/12/4/12/4
Odpiranje:krilno, odklopno - uskladiti z obstoječim načinom odpiranja
Dodatno: okovje po opisu, kljuka kvalitetna po izboru projektanta, police zunanje ALU in notranje PVC, stranska ročica za odpiranje okna
Senčila: notranja senčila - žaluzije - mehansko upravljanje
Toplotna prehodnost okna …………….Uw = 0,90 W/m²K ali boljša
Opisi so podani v splošnem delu, izdelati v skladu s projektom pozicij oken in vrat!
O407 | Enodelno PVC okno O-07 | kos | 4 |  | 0
Dimenzije: 60/100 cm
Material: PVC profili.
Barva: barvo uskladiti z obstoječimi vgrajenimi okni
Zasteklitev: troslojno steklo 4/12/4/12/4
Odpiranje:krilno, odklopno - uskladiti z obstoječim načinom odpiranja
Dodatno: okovje po opisu, kljuka kvalitetna po izboru projektanta, police zunanje ALU in notranje PVC, stranska ročica za odpiranje okna
Senčila: notranja senčila - žaluzije - mehansko upravljanje
Toplotna prehodnost okna …………….Uw = 0,90 W/m²K ali boljša
Opisi so podani v splošnem delu, izdelati v skladu s projektom pozicij oken in vrat!
O408 | Enodelno PVC okno O-08 | kos | 3 |  | 0
Dimenzije: 70/100 cm
Material: PVC profili.
Barva: barvo uskladiti z obstoječimi vgrajenimi okni
Zasteklitev: troslojno steklo 4/12/4/12/4
Odpiranje:krilno, odklopno - uskladiti z obstoječim načinom odpiranja
Dodatno: okovje po opisu, kljuka kvalitetna po izboru projektanta, police zunanje ALU in notranje PVC, stranska ročica za odpiranje okna
Senčila: notranja senčila - žaluzije - mehansko upravljanje
Toplotna prehodnost okna …………….Uw = 0,90 W/m²K ali boljša
Opisi so podani v splošnem delu, izdelati v skladu s projektom pozicij oken in vrat!
O409 | Enodelno PVC okno O-09 | kos | 2 |  | 0
Dimenzije: 80/60 cm
Material: PVC profili.
Barva: barvo uskladiti z obstoječimi vgrajenimi okni
Zasteklitev: troslojno steklo 4/12/4/12/4
Odpiranje:krilno, odklopno - uskladiti z obstoječim načinom odpiranja
Dodatno: okovje po opisu, kljuka kvalitetna po izboru projektanta, police zunanje ALU in notranje PVC, stranska ročica za odpiranje okna
Senčila: notranja senčila - žaluzije - mehansko upravljanje
Toplotna prehodnost okna …………….Uw = 0,90 W/m²K ali boljša
Opisi so podani v splošnem delu, izdelati v skladu s projektom pozicij oken in vrat!
O410 | Enodelno PVC okno O-10 | kos | 1 |  | 0
Dimenzije: 120/60 cm
Material: PVC profili.
Barva: barvo uskladiti z obstoječimi vgrajenimi okni
Zasteklitev: troslojno steklo 4/12/4/12/4
Odpiranje:krilno, odklopno - uskladiti z obstoječim načinom odpiranja
Dodatno: okovje po opisu, kljuka kvalitetna po izboru projektanta, police zunanje ALU in notranje PVC, stranska ročica za odpiranje okna
Senčila: notranja senčila - žaluzije - mehansko upravljanje
Toplotna prehodnost okna …………….Uw = 0,90 W/m²K ali boljša
Opisi so podani v splošnem delu, izdelati v skladu s projektom pozicij oken in vrat!
O411 | Dobava in montaža ALU zunanjih vhodnih vrat pozicija V-01 | kos | 1 |  | 0
Dobava in montaža. alu steklena stena z enokrilnimi zunanjimi vrati, fiksna zasteklitev z varnostnim steklom, nizki prag
Dimenzije: (106 + 170 + 106) x 230 cm
Enokrilna zunanja vrata z nizkim pragom, Ud ≤ 1,40 W/m2K
Material: ALU
Barva: barvo uskladiti z obstoječimi vrati
Odpiranje: fiksno, krilno - odpiranje povzeti po obstoječem načinu odpiranja
Ključavniča: mehanska samozaklepna ključavnica z možnostjo odklepanja iz stanovanja
Zapiralo: samozapiralo z možnostjo ustavitve v odprtem stanju
Okovje: aluminijasto s kratkim ščitom, 3x tridelna nasadila in varnostni zatič
Opisi so podani v splošnem delu, izdelati v skladu s projektom pozicij oken in vrat!
O412 | Dobava in montaža ALU zunanjih vhodnih vrat pozicija V-02 | kos | 1 |  | 0
Dobava in montaža. alu steklena stena z enokrilnimi zunanjimi vrati, fiksna zasteklitev z varnostnim steklom, nizki prag
Dimenzije: (106 + 190 + 106) x 230 cm
Enokrilna zunanja vrata z nizkim pragom, Ud ≤ 1,40 W/m2K
Material: ALU
Barva: barvo uskladiti z obstoječimi vrati
Odpiranje: fiksno, krilno - odpiranje povzeti po obstoječem načinu odpiranja, alu panik kljuka po standardu EN1125
Ključavniča: mehanska samozaklepna ključavnica z možnostjo odklepanja iz stanovanja
Zapiralo: samozapiralo z možnostjo ustavitve v odprtem stanju
Okovje: aluminijasto s kratkim ščitom, 3x tridelna nasadila in varnostni zatič
Opisi so podani v splošnem delu, izdelati v skladu s projektom pozicij oken in vrat!
O413 | Dobava in montaža ALU zunanjih vhodnih vrat pozicija V-03 | kos | 1 |  | 0
Dobava in montaža. alu enokrilna zunanja vrata z nadsvetlobo, krilo polnilo, nizki prag
Dimenzije: 120 x 270 cm
Enokrilna zunanja vrata z nizkim pragom in nadsvetlobo, Ud ≤ 1,40 W/m2K
Material: ALU
Barva: barvo uskladiti z obstoječimi vrati
Odpiranje: odpiranje povzeti po obstoječem načinu odpiranja - odpiranje navzven na evakuacijskih izhodih
Ključavniča: mehanska samozaklepna ključavnica z možnostjo odklepanja iz stanovanja
Zapiralo: samozapiralo z možnostjo ustavitve v odprtem stanju
Okovje: aluminijasto s kratkim ščitom, 3x tridelna nasadila in varnostni zatič
Opisi so podani v splošnem delu, izdelati v skladu s projektom pozicij oken in vrat!
O414 | Dobava in montaža ALU zunanjih vhodnih vrat pozicija V-04 | kos | 1 |  | 0
Dobava in montaža. alu enokrilna zunanja vrata z nadsvetlobo, krilo polnilo, nizki prag
Dimenzije: 165 x 290 cm
Dvokrilna zunanja vrata z nizkim pragom in nadsvetlobo, Ud ≤ 1,40 W/m2K
Material: ALU
Barva: barvo uskladiti z obstoječimi vrati
Odpiranje: odpiranje povzeti po obstoječem načinu odpiranja - odpiranje navzven na evakuacijskih izhodih, Alu panik kljuka po standardu EN1125
Ključavniča: mehanska samozaklepna ključavnica z možnostjo odklepanja iz stanovanja
Zapiralo: samozapiralo z možnostjo ustavitve v odprtem stanju
Okovje: aluminijasto s kratkim ščitom, 3x tridelna nasadila in varnostni zatič
Opisi so podani v splošnem delu, izdelati v skladu s projektom pozicij oken in vrat!
O415 | Dobava in montaža ALU zunanjih vhodnih vrat pozicija V-05 | kos | 2 |  | 0
Dobava in montaža. alu enokrilna zunanja vrata, krilo polnilo, nizki prag
Dimenzije: 245 x 180 cm
Dvokrilna zunanja vrata z nizkim pragom, Ud ≤ 1,40 W/m2K
Material: ALU
Barva: barvo uskladiti z obstoječimi vrati
Odpiranje: odpiranje povzeti po obstoječem načinu odpiranja - odpiranje navzven na evakuacijskih izhodih
Ključavniča: mehanska samozaklepna ključavnica z možnostjo odklepanja iz stanovanja
Zapiralo: samozapiralo z možnostjo ustavitve v odprtem stanju
Okovje: aluminijasto s kratkim ščitom, 3x tridelna nasadila in varnostni zatič
Opisi so podani v splošnem delu, izdelati v skladu s projektom pozicij oken in vrat!
O416 | Dobava in montaža ALU zunanjih vhodnih vrat pozicija V-06 | kos | 1 |  | 0
Dobava in montaža. alu enokrilna zunanja vrata, krilo polnilo, nizki prag
Dimenzije: 220 x 180 cm
Dvokrilna zunanja vrata z nizkim pragom, Ud ≤ 1,40 W/m2K
Material: ALU
Barva: barvo uskladiti z obstoječimi vrati
Odpiranje: odpiranje povzeti po obstoječem načinu odpiranja - odpiranje navzven na evakuacijskih izhodih
Ključavniča: mehanska samozaklepna ključavnica z možnostjo odklepanja iz stanovanja
Zapiralo: samozapiralo z možnostjo ustavitve v odprtem stanju
Okovje: aluminijasto s kratkim ščitom, 3x tridelna nasadila in varnostni zatič
Opisi so podani v splošnem delu, izdelati v skladu s projektom pozicij oken in vrat!
O417 | Dobava in montaža ALU zunanjih vhodnih vrat pozicija V-07 | kos | 1 |  | 0
Dobava in montaža. alu enokrilna zunanja vrata , krilo polnilo, nizki prag
Dimenzije: 100 x 180 cm
Enokrilna zunanja vrata z nizkim pragom, Ud ≤ 1,40 W/m2K
Material: ALU
Barva: barvo uskladiti z obstoječimi vrati
Odpiranje: odpiranje povzeti po obstoječem načinu odpiranja - odpiranje navzven na evakuacijskih izhodih
Ključavniča: mehanska samozaklepna ključavnica z možnostjo odklepanja iz stanovanja
Zapiralo: samozapiralo z možnostjo ustavitve v odprtem stanju
Okovje: aluminijasto s kratkim ščitom, 3x tridelna nasadila in varnostni zatič
Opisi so podani v splošnem delu, izdelati v skladu s projektom pozicij oken in vrat!
O418 | Dobava in montaža ALU zunanjih vhodnih vrat pozicija V-08 | kos | 1 |  | 0
Dobava in montaža. alu enokrilna zunanja vrata, krilo polnilo, nizki prag
Dimenzije: 105 x 205 cm
Enokrilna zunanja vrata z nizkim pragom, Ud ≤ 1,40 W/m2K
Material: ALU
Barva: barvo uskladiti z obstoječimi vrati
Odpiranje: odpiranje povzeti po obstoječem načinu odpiranja - odpiranje navzven na evakuacijskih izhodih
Ključavniča: mehanska samozaklepna ključavnica z možnostjo odklepanja iz stanovanja
Zapiralo: samozapiralo z možnostjo ustavitve v odprtem stanju
Okovje: aluminijasto s kratkim ščitom, 3x tridelna nasadila in varnostni zatič
Opisi so podani v splošnem delu, izdelati v skladu s projektom pozicij oken in vrat!
| STAVBNO POHIŠTVO SKUPAJ |  |  |  | 0
5 | KERAMIČARSKA DELA
| Opis postavke | EM | Količina | Cena za enoto | Vrednost
Za potrebe vseh segmentov gradnje je potrebno zagotoviti vse potrebne delovne odre in dvigala v skladu z Uredbo o zagotavljanju varnosti in zdravja pri delu na začasnih in premičnih gradbiščih, potrebne distančnike, ter vse elemente gradbenih materialov, ki jih mora izvajalec del zajeti v cenah postavk ponujenih storitev za strokovno / kvalitetno izvedbo del. Pogodbeni izvajalec del mora v vsakem trenutku prisotnosti delavcev na gradbišču poskrbeti, da se iz gradbišča sproti odvažajo gradbeni odpadki, kateri v posameznih fazah napredovanja del ne ovirajo le tega in poskrbeti, da se po končanih delih objekt kot zaključena celota preda investitorju očiščen! Čiščenje objekta po končanih delih in odvozi gradbenih odpadkov so sestavni del ponudbenega predračuna in je upoštevano v cenah na enoto mere ponujenih postavk! V ceni postav na enoto mere upoštevati obvezno vse prednamaze, predpriprave ( kot na primer HIDROSTOP) kjer je to potrebno zaradi kvalitetne izvedbe del in poznejše uporabe objekta, ter vse prenose, prevoze in potrebne distančnike.
Pred polaganjem keramike na stene je predhodno pregledati stene in izvesti potrebna preddela; betonske stene očistiti emulzij od premazov opažev, pregledati vertikalnost sten. Pred polaganjem talne keramike v lepilno malto v sanitarijah kjer je izvedena hidroizolacija s polimercementno maso je preveriti stanje omenjene hidroizolacije, pri polaganju pa dela izvajati tako, da se le-ta ne poškoduje.
Polaganje keramike ob vodovodnih in elektro priključkih izvesti, tako da se stiki pokrijejo z rozetami.
Pred polaganjem obloge izvajalec obvezno s projektantom arhitekture določi način, smer in vzorec polaganja.
V ceni dobave in izvedbe keramike je zajet tudi strošek transporta in kala v višini 15 %
V cenah postavk upoštevati zahteve po protizdrsnosti talnih oblog glede na namembnost prostorov.
O501 | Naprava obloge z glaziranimi keramičnimi ploščicami I.kvalitete, položene na lepilo . Keramične ploščice z predpisanimi fugami katere se obdela s fugirno maso po izbiri arhitekta. Stenska keramika - obroba višine 10 cm (barvno usklajeno), Dimenzija in barva keramike po izbori naročnika.
a | keramična ploščica | m1 | 137 |  | 0
b | delo in vezni material | m1 | 137 |  | 0
| KERAMIČARSKA DELA SKUPAJ |  |  |  | 0
5 | SLIKOPLESKARSKA DELA
| Opis postavke | EM | Količina | Cena za enoto | Vrednost
Za potrebe vseh segmentov gradnje je potrebno zagotoviti vse potrebne delovne odre in dvigala v skladu z Uredbo o zagotavljanju varnosti in zdravja pri delu na začasnih in premičnih gradbiščih, potrebne distančnike, ter vse elemente gradbenih materialov, ki jih mora izvajalec del zajeti v cenah postavk ponujenih storitev za strokovno / kvalitetno izvedbo del. Pogodbeni izvajalec del mora v vsakem trenutku prisotnosti delavcev na gradbišču poskrbeti, da se iz gradbišča sproti odvažajo gradbeni odpadki, kateri v posameznih fazah napredovanja del ne ovirajo le tega in poskrbeti, da se po končanih delih objekt kot zaključena celota preda investitorju očiščen! Čiščenje objekta po končanih delih in odvozi gradbenih odpadkov so sestavni del ponudbenega predračuna in je upoštevano v cenah na enoto mere ponujenih postavk! V ceni na enoto mere je potrebno upoštevati tudi vse predpriprave, zametavanje večjih odprtin zaradi izvedbe inštalacij, prenose, prevoze in delo.
O501 | Pleskanje ometanih površin z izsuševalnim ometom , 2 x pleskanje s silikatno belo barvo (barva primerna za izsuševalne omete), zaščita površin po potrebi, čiščenje. | m2 | 131 |  | 0
O502 | Pleskanje ometanih površin-stene , 2 x pleskanje z belo barvo (za normalnoobremenjene površine, kot Jupol Clasic), zaščita površin po potrebi, čiščenje. | m2 | 184 |  | 0
O503 | Pleskanje mavčnokartonskih sten in stropov, vključno s predhodnim 2x kitanjem in brušenjem, predpremaz (emulzija), 2 x pleskanje z belo barvo (za normalnoobremenjene površine, kot Jupol Clasic), zaščita površin po potrebi, čiščenje. | m2 | 135 |  | 0
| SLIKOPLESKARSKA DELA SKUPAJ |  |  |  | 0